## Configure
; Configuration File
1 |  | ; SWN-1
;
;-H Name--IP Address----R No--Radio IF Add---MAC Add-------------
; SWN-1 192.168.1.1 1 192.168.254.1 00-D0-14-00-[ ]-[ ]
;----------------------------------------------------------------
ifconfig eth0 192.168.1.1 netmask 255.255.255.0
ifconfig rs0 192.168.254.1 netmask 255.255.255.0
rsconfig rs0 1
;------------------------------------------------
;----------Routing Table-------------------------
14 |  | route 192.168.14.0 255.255.255.0 192.168.254.14
15 |  | route 192.168.15.0 255.255.255.0 192.168.254.15
16 |  | route 192.168.16.0 255.255.255.0 192.168.254.16
17 |  | route 192.168.17.0 255.255.255.0 192.168.254.17
18 |  | route 192.168.18.0 255.255.255.0 192.168.254.18
1 or 0 |  | ;------------------------------------------------
1 |  | route default 192.168.1.1
0
1 |  | route default
;------------------------------------------------
;----------Definition of R-Address R-No-----------
11 |  | rsarp 192.168.254.11 11
12 |  | rsarp 192.168.254.12 12
13 |  | rsarp 192.168.254.13 13
14 |  | rsarp 192.168.254.14 14
15 |  | rsarp 192.168.254.15 15
16 |  | rsarp 192.168.254.16 16
;------------------------------------------------
;----------Send and Recieve----------------------
11 |  | rsroute 11 11
12 |  | rsroute 12 12
13 |  | rsroute 13 13
14 |  | rsroute 14 14
15 |  | rsroute 15 15
16 |  | rsroute 16 16
17 | 16 | rsroute 17 16

## 原票
RTB Configuration File Maker
(c) Copyright Osamu Takechi
Networks Head Address: |  |  |  | 192.168 |  | Default IP Address[to INET]: |  |  |  | 192.168.1.1
Air Network Address: |  |  |  | 192.168.254 |  | Default IP Address[ 1 ]:
Air Network Address: |  |  |  | 00-D0-14-00 |  | Default IP Address[ 2 ]:
Default IP Address[ 3 ]:
Antenna Allocation
| No |  | 無 線 機 設 置 個 所 |  | Network IP Address |  | SID | Antenna IP Address | Ether-Net MAC Address
| 1 |  | subnet 1 |  | 192.168.1.0 |  | 1 | 192.168.254.1 |  | 00-D0-14-00-01-01 | 01
| 2 |  | subnet 2 |  | 192.168.2.0 |  | 2 | 192.168.254.2 |  | 00-D0-14-00-01-02 | 02
| 3 |  | subnet 3 |  | 192.168.3.0 |  | 3 | 192.168.254.3 |  | 00-D0-14-00-01-03 | 03
| 4 |  | subnet 4 |  | 192.168.4.0 |  | 4 | 192.168.254.4 |  | 00-D0-14-00-01-04 | 04
| 5 |  | subnet 5 |  | 192.168.5.0 |  | 5 | 192.168.254.5 |  | 00-D0-14-00-01-05 | 05
| 6 |  | subnet 6 |  | 192.168.6.0 |  | 6 | 192.168.254.6 |  | 00-D0-14-00-01-06 | 06
| 7 |  | subnet 7 |  | 192.168.7.0 |  | 7 | 192.168.254.7 |  | 00-D0-14-00-01-07 | 07
| 8 |  | subnet 8 |  | 192.168.8.0 |  | 8 | 192.168.254.8 |  | 00-D0-14-00-01-08 | 08
| 9 |  | subnet 9 |  | 192.168.9.0 |  | 9 | 192.168.254.9 |  | 00-D0-14-00-01-09 | 09
| 10 |  | subnet 10 |  | 192.168.10.0 |  | 10 | 192.168.254.10 |  | 00-D0-14-00-01-0a | 0a
| 11 |  | subnet 11 |  | 192.168.11.0 |  | 11 | 192.168.254.11 |  | 00-D0-14-00-01-0b | 0b
| 12 |  | subnet 12 |  | 192.168.12.0 |  | 12 | 192.168.254.12 |  | 00-D0-14-00-01-0c | 0c
| 13 |  | subnet 13 |  | 192.168.13.0 |  | 13 | 192.168.254.13 |  | 00-D0-14-00-01-0d | 0d
| 14 |  | subnet 14 |  | 192.168.14.0 |  | 14 | 192.168.254.14 |  | 00-D0-14-00-01-0a | 0a
| 15 |  | subnet 15 |  | 192.168.15.0 |  | 15 | 192.168.254.15 |  | 00-D0-14-00-01-0b | 0b
| 16 |  | subnet 16 |  | 192.168.16.0 |  | 16 | 192.168.254.16 |  | 00-D0-14-00-01-0c | 0c
| 17 |  | subnet 17 |  | 192.168.17.0 |  | 17 | 192.168.254.17 |  | 00-D0-14-00-01-0d | 0d
| 18 |  | subnet 18 |  | 192.168.18.0 |  | 18 | 192.168.254.18 |  | 00-D0-14-00-01-0e | 0e
| 19 |  | subnet 19 |  | 192.168.19.0 |  | 19 | 192.168.254.19 |  | 00-D0-14-00-01-0f | 0f
| 20 |  | subnet 20 |  | 192.168.20.0 |  | 20 | 192.168.254.20 |  | 00-D0-14-00-01-10 | 10
| 21 |  | subnet 21 |  | 192.168.21.0 |  | 21 | 192.168.254.21 |  | 00-D0-14-00-01-11 | 11
| 22 |  | subnet 22 |  | 192.168.22.0 |  | 22 | 192.168.254.22 |  | 00-D0-14-00-01-12 | 12
| 23 |  | subnet 23 |  | 192.168.23.0 |  | 23 | 192.168.254.23 |  | 00-D0-14-00-01-13 | 13
| 24 |  | subnet 24 |  | 192.168.24.0 |  | 24 | 192.168.254.24 |  | 00-D0-14-00-01-14 | 14
| 25 |  | subnet 25 |  | 192.168.25.0 |  | 25 | 192.168.254.25 |  | 00-D0-14-00-01-15 | 15
| 26 |  | subnet 26 |  | 192.168.26.0 |  | 26 | 192.168.254.26 |  | 00-D0-14-00-01-16 | 16
| 27 |  | subnet 27 |  | 192.168.27.0 |  | 27 | 192.168.254.27 |  | 00-D0-14-00-01-17 | 17
| 28 |  | subnet 28 |  | 192.168.28.0 |  | 28 | 192.168.254.28 |  | 00-D0-14-00-01-18 | 18
| 29 |  | subnet 29 |  | 192.168.29.0 |  | 29 | 192.168.254.29 |  | 00-D0-14-00-01-19 | 19
| 30 |  | subnet 30 |  | 192.168.30.0 |  | 30 | 192.168.254.30 |  | 00-D0-14-00-01-1a | 1a
| 31 | [5 empty] | 51
| 32 | [5 empty] | 52
| 33 | [5 empty] | 53
| 34 | [5 empty] | 54
| 35 | [5 empty] | 55
| 36 | [5 empty] | 56
| 37 | [5 empty] | 57
| 38 | [5 empty] | 58
| 39 | [5 empty] | 59
| 40 | [5 empty] | 60
| 41 | [5 empty] | 61